## BOM_Board1_1_Schematic2_2022-08
No. | Quantity | Device | Designator | Value | LCSC Part Name
1 | 2 | FG28X7R1H104KNT06 | C1,C2 | 100nF | 100nF ±10% 50V
2 | 4 | KS107M010D07RR0VH2FP0 | C3,C4,C5,C6 | 100uF | 100uF 10V
3 | 2 | XH2.54-2P | CN1,CN2 |  | XH2.54-2P
4 | 2 | 1N4007 | D1,D2 |  | 1kV 1A 1.1V@1A
5 | 1 | DC005-T20 | DC2 |  | 外径:6.3mm B级 全铜
6 | 1 | 2.54-1*4P母 | H1 |  | 2.54mm 1x4P
7 | 2 | TJ-L5FYTYGTDLSFLC6TW-A5 | LED1,LED2 |  | 白灯
8 | 2 | S8050 | Q1,Q3 |  | S8050
9 | 2 | IRF520NPBF | Q2,Q4 |  | IRF520NPBF
10 | 10 | MFR0W4F1002A50 | R1,R3,R4,R5,R7,R8,R9,R10,R11,R12 | 10kΩ | 10kΩ ±1% 250mW
11 | 2 | MFR0W4F1002A50 | R2,R6 | 2kΩ | 10kΩ ±1% 250mW
12 | 1 | MFR0W4F1002A50 | R13 | 4.7kΩ | 10kΩ ±1% 250mW
13 | 4 | TS665CJ | SW1,SW2,SW3,SW4 |  | 6*6*5插件立式直插6x6dip按键轻触开关
14 | 1 | Pi_Pico | U3
15 | 1 | DB302-5.0-2P-GN-S | U5 |  | 2P P=5mm